## Sheet1
Qty	Parts	Value	Device	Unique Part #	Cost 1	Cost 1000
1	L1	33.0UH	ASPI-0612FS	ASPI-0612FS-330M-T2	$0.51	$0.37
1	C3	0.05uF	C-USC0805	C0805C473K5RACTU	$0.12	$0.02
1	C4	4.7uF 100V	C-USC0805	C2012Y5V1C475Z/1.25	$0.30	$0.04
1	C5	1000pF	C-USC0805	500R15W102KV4T	$0.04	$0.01
1	C1	4.7uF 100V	C-USC2220K	C5750X7R2A475M	$2.05	$1.40
2	C2, C6	15uF 100V	CPOL-USE2,5-6E	UHE2A150MED
2	D3, D4	MMBZ9V1AL,215	DIODE-2CA|ACSOT23		$0.25
1	D1	STPS2H100UY	DIODE-SMB		$0.61	$0.22
1	D2	SMCJ100A	DIODE-SMC		$0.52	$0.26
1	Q1	FMMT625	FMMT625		$0.70	$0.24
1	Q2	FMMT723	FMMT723
1	U1	LT3756EMSE	LT3756EMSE	LT3756EMSE-2	$6.38	$3.64
1	R10	0.1	R-US_R0805	MCR10EZHFLR100	$0.26	$0.05
1	R8	1.5K	R-US_R0805	RC0805JR-071K5L	$0.02	$0.00
1	R9	1K	R-US_R0805	RC0805JR-071KL
1	R4	11K	R-US_R0805	RC0805FR-0711KL		$0.01
1	R1	16.9K	R-US_R0805	RC0805FR-0716K9L		$0.01
1	R3	28.7k	R-US_R0805	RC0805FR-0728K7L		$0.01
1	R2	47k	R-US_R0805	RC0805FR-0747K5L		$0.01
3	R5, R6, R7	200K	R-US_R0805	RC0805FR-07200KL		$0.01
1	RT1	NCP18WF104J03RB	R-US_R0805		$0.22	$0.11
1	M1	SI3430DV	SI3430DV	SI3430DV-T1-E3	$1.00	$0.43
1	M2	SI5435BDC	SI5435BDC	SI5435BDC-T1-GE3	$1.10	$0.48
				Totals
1	JH, JL			68000-236HLF